## 投标报价表
泉州海洋职业学院四期工程
栏杆扶手工程投标报价表
投 标 报 价： | 0
投 标 单 位:
(单位盖章)
法定代表人 或其授权人:
(签字或盖章)
报价时间：

## 工程项目造价汇总表
工程项目造价汇总表
工程名称:泉州海洋职业学院四期 |  |  |  | 第1页 共1页
序号 | 单项工程名称 |  | 金额(元) | 备注
1 | 教学楼3#
2 | 教学楼4#
3 | 学生公寓5#楼
4 | 学生公寓6#
5 | 学生公寓7#
6 | 配电房
7 | 地下室
小计 |  |  | 0
总包配合费 |  | 2.5% | 0
税金（可提供普通发票） |  |  | 0
合 计 |  |  | 0

## 分部分项工程量清单与计价表
分部分项工程量清单与计价表
工程名称：泉州海洋职业学院四期 | [6 empty] | 第1页 共4页
序号 | 项目编码 | 项目名称 | 项目特征描述 | 计量单位 | 工程量 | 金 额(元)
[6 empty] | 全费用综合单价（不含税） |  | 合价
教学楼3# | [8 empty] | 单项工程(17房屋建筑与装饰)
其他工程 | [8 empty] | 单位工程(17房屋建筑与装饰)
金属构件工程 | [8 empty] | 分项工程(17房屋建筑与装饰)
护栏H=400 直线型
1 | 011503001001 | 金属扶手、栏杆、栏板 | (1)400高防护栏杆 (2)规格型号 ①.大管直径63cm（实厚1.05mm-1.1mm） ②.站脚管直径63cm（实厚0.88mm-0.9mm） ③.上下边管直径38cm（实厚0.88mm-0.9mm） ④.小管直径25cm(实厚0.68mm-0.72mm) ⑤.内空10cm ⑥.品牌：宇航、固美、南方304不锈钢 （3）做法参国标15J403-1，B7/B17（规格要求按以上要求） | m | 52.025
护栏H=400 弧型
2 | 011503001002 | 金属扶手、栏杆、栏板 | (1)400高防护栏杆 (2)规格型号 ①.大管直径63cm（实厚1.05mm-1.1mm） ②.站脚管直径63cm（实厚0.88mm-0.9mm） ③.上下边管直径38cm（实厚0.88mm-0.9mm） ④.小管直径25cm(实厚0.68mm-0.72mm) ⑤.内空10cm ⑥.品牌：宇航、固美、南方304不锈钢 （3）做法参国标15J403-1，B7/B17（规格要求按以上要求） | m | 16.36
弧形护栏H=900
3 | 011503001003 | 金属扶手、栏杆、栏板 | (1)900高防护栏杆 (2)规格型号 ①.大管直径63cm（实厚1.05mm-1.1mm） ②.站脚管直径63cm（实厚0.88mm-0.9mm） ③.上下边管直径38cm（实厚0.88mm-0.9mm） ④.小管直径25cm(实厚0.68mm-0.72mm) ⑤.内空10cm ⑥.品牌：宇航、固美、南方304不锈钢 （3）做法参国标15J403-1，B7/B17（规格要求按以上要求） | m | 35.785
护栏H=900
4 | 011503001004 | 金属扶手、栏杆、栏板 | (1)900高防护栏杆 (2)规格型号 ①.大管直径63cm（实厚1.05mm-1.1mm） ②.站脚管直径63cm（实厚0.88mm-0.9mm） ③.上下边管直径38cm（实厚0.88mm-0.9mm） ④.小管直径25cm(实厚0.68mm-0.72mm) ⑤.内空10cm ⑥.品牌：宇航、固美、南方304不锈钢 （3）做法参国标15J403-1，B7/B17（规格要求按以上要求） | m | 349.354
护栏H=600
5 | 011503001005 | 金属扶手、栏杆、栏板 | (1)600高防护栏杆 (2)规格型号 ①.大管直径63cm（实厚1.05mm-1.1mm） ②.站脚管直径63cm（实厚0.88mm-0.9mm） ③.上下边管直径38cm（实厚0.88mm-0.9mm） ④.小管直径25cm(实厚0.68mm-0.72mm) ⑤.内空10cm ⑥.品牌：宇航、固美、南方304不锈钢 （3）做法参国标15J403-1，B7/B17（规格要求按以上要求） | m | 13.09
弧形H=600高防护栏杆
6 | 011503001006 | 金属扶手、栏杆、栏板 | (1)600高防护栏杆 (2)规格型号 ①.大管直径63cm（实厚1.05mm-1.1mm） ②.站脚管直径63cm（实厚0.88mm-0.9mm） ③.上下边管直径38cm（实厚0.88mm-0.9mm） ④.小管直径25cm(实厚0.68mm-0.72mm) ⑤.内空10cm ⑥.品牌：宇航、固美、南方304不锈钢 （3）做法参国标15J403-1，B7/B17（规格要求按以上要求） | m | 10.38
靠墙扶手
7 | 011503001007 | 金属扶手、栏杆、栏板 | (1)靠墙扶手 (2)规格型号 ①.大管直径60cm（实厚1.05mm-1.1mm） ②立柱管直径28cm(实厚0.68mm-0.72mm) ③品牌：宇航、固美、南方304不锈钢 （3）做法参国标15J403-1 B1/B14（规格要求按以上要求） | m | 92.832
楼梯栏杆H=900
8 | 011503001008 | 金属扶手、栏杆、栏板 | (1)楼梯栏杆H=900 (2)规格型号 ①.大管直径63cm（实厚1.05mm-1.1mm） ②.站脚管直径63cm（实厚0.88mm-0.9mm） ③.上下边管直径38cm（实厚0.88mm-0.9mm） ④.小管直径25cm(实厚0.68mm-0.72mm) ⑤.内空10cm ⑥.品牌：宇航、固美、南方304不锈钢 （3）做法参国标15J403-1，B7/B17（规格要求按以上要求） | m | 139.855
楼梯栏杆H=1200
9 | 011503001009 | 金属扶手、栏杆、栏板 | (1)楼梯栏杆H=1050(2)规格型号 ①.大管直径63cm（实厚1.05mm-1.1mm） ②.站脚管直径63cm（实厚0.88mm-0.9mm） ③.上下边管直径38cm（实厚0.88mm-0.9mm） ④.小管直径25cm(实厚0.68mm-0.72mm) ⑤.内空10cm ⑥.品牌：宇航、固美、南方304不锈钢 （3）做法参国标15J403-1，B7/B17（规格要求按以上要求） | m | 6.46
栏杆H=1100
10 | 011503001010 | 金属扶手、栏杆、栏板 | (1)楼梯栏杆、防护栏杆H=1100 (2)规格型号 ①.大管直径63cm（实厚1.05mm-1.1mm） ②.站脚管直径63cm（实厚0.88mm-0.9mm） ③.上下边管直径38cm（实厚0.88mm-0.9mm） ④.小管直径25cm(实厚0.68mm-0.72mm) ⑤.内空10cm ⑥.品牌：宇航、固美、南方304不锈钢 （3）做法参国标15J403-1，B7/B17（规格要求按以上要求） | m | 3.85
教学楼4# | [8 empty] | 单项工程(17房屋建筑与装饰)
其他工程 | [8 empty] | 单位工程(17房屋建筑与装饰)
分部分项工程量清单与计价表
工程名称：泉州海洋职业学院四期 | [6 empty] | 第2页 共4页
序号 | 项目编码 | 项目名称 | 项目特征描述 | 计量单位 | 工程量 | 金 额(元)
[6 empty] | 全费用综合单价（不含税） |  | 合价
金属构件工程 | [8 empty] | 分项工程(17房屋建筑与装饰)
护栏H=400 直线型
11 | 011503001011 | 金属扶手、栏杆、栏板 | (1)护栏H=400 直线型 (2)规格型号 ①.大管直径63cm（实厚1.05mm-1.1mm） ②.站脚管直径63cm（实厚0.88mm-0.9mm） ③.上下边管直径38cm（实厚0.88mm-0.9mm） ④.小管直径25cm(实厚0.68mm-0.72mm) ⑤.内空10cm ⑥.品牌：宇航、固美、南方304不锈钢 （3）做法参国标15J403-1，B7/B17（规格要求按以上要求） | m | 50.547
护栏H=400 弧型
12 | 011503001012 | 金属扶手、栏杆、栏板 | (1)400高防护栏杆 (2)规格型号 ①.大管直径63cm（实厚1.05mm-1.1mm） ②.站脚管直径63cm（实厚0.88mm-0.9mm） ③.上下边管直径38cm（实厚0.88mm-0.9mm） ④.小管直径25cm(实厚0.68mm-0.72mm) ⑤.内空10cm ⑥.品牌：宇航、固美、南方304不锈钢 （3）做法参国标15J403-1，B7/B17（规格要求按以上要求） | m | 16.493
弧形护栏H=900
13 | 011503001013 | 金属扶手、栏杆、栏板 | (1)900高防护栏杆 (2)规格型号 ①.大管直径63cm（实厚1.05mm-1.1mm） ②.站脚管直径63cm（实厚0.88mm-0.9mm） ③.上下边管直径38cm（实厚0.88mm-0.9mm） ④.小管直径25cm(实厚0.68mm-0.72mm) ⑤.内空10cm ⑥.品牌：宇航、固美、南方304不锈钢 （3）做法参国标15J403-1，B7/B17（规格要求按以上要求） | m | 31.993
护栏H=900
14 | 011503001014 | 金属扶手、栏杆、栏板 | (1)900高防护栏杆 (2)规格型号 ①.大管直径63cm（实厚1.05mm-1.1mm） ②.站脚管直径63cm（实厚0.88mm-0.9mm） ③.上下边管直径38cm（实厚0.88mm-0.9mm） ④.小管直径25cm(实厚0.68mm-0.72mm) ⑤.内空10cm ⑥.品牌：宇航、固美、南方304不锈钢 （3）做法参国标15J403-1，B7/B17（规格要求按以上要求） | m | 110.668
护栏H=600
15 | 011503001015 | 金属扶手、栏杆、栏板 | (1)护栏H=600 (2)规格型号 ①.大管直径63cm（实厚1.05mm-1.1mm） ②.站脚管直径63cm（实厚0.88mm-0.9mm） ③.上下边管直径38cm（实厚0.88mm-0.9mm） ④.小管直径25cm(实厚0.68mm-0.72mm) ⑤.内空10cm ⑥.品牌：宇航、固美、南方304不锈钢 （3）做法参国标15J403-1，B7/B17（规格要求按以上要求） | m | 267.613
靠墙扶手
16 | 011503001016 | 金属扶手、栏杆、栏板 | (1)靠墙扶手 (2)规格型号 ①.大管直径60cm（实厚1.05mm-1.1mm） ②立柱管直径28cm(实厚0.68mm-0.72mm) ③品牌：宇航、固美、南方304不锈钢 （3）做法参国标15J403-1 B1/B14（规格要求按以上要求） | m | 291.032
楼梯栏杆H=900
17 | 011503001017 | 金属扶手、栏杆、栏板 | (1)楼梯栏杆H=900 (2)规格型号 ①.大管直径63cm（实厚1.05mm-1.1mm） ②.站脚管直径63cm（实厚0.88mm-0.9mm） ③.上下边管直径38cm（实厚0.88mm-0.9mm） ④.小管直径25cm(实厚0.68mm-0.72mm) ⑤.内空10cm ⑥.品牌：宇航、固美、南方304不锈钢 （3）做法参国标15J403-1，B7/B17（规格要求按以上要求） | m | 165.812
楼梯栏杆H=1200
18 | 011503001018 | 金属扶手、栏杆、栏板 | (1)楼梯栏杆H=1200 (2)规格型号 ①.大管直径63cm（实厚1.05mm-1.1mm） ②.站脚管直径63cm（实厚0.88mm-0.9mm） ③.上下边管直径38cm（实厚0.88mm-0.9mm） ④.小管直径25cm(实厚0.68mm-0.72mm) ⑤.内空10cm ⑥.品牌：宇航、固美、南方304不锈钢 （3）做法参国标15J403-1，B7/B17（规格要求按以上要求） | m | 54.751
栏杆H=1100
19 | 011503001019 | 金属扶手、栏杆、栏板 | (1)楼梯栏杆、防护栏杆H=1100 (2)规格型号 ①.大管直径63cm（实厚1.05mm-1.1mm） ②.站脚管直径63cm（实厚0.88mm-0.9mm） ③.上下边管直径38cm（实厚0.88mm-0.9mm） ④.小管直径25cm(实厚0.68mm-0.72mm) ⑤.内空10cm ⑥.品牌：宇航、固美、南方304不锈钢 （3）做法参国标15J403-1，B7/B17（规格要求按以上要求） | m | 3.2
学生公寓5#楼 | [8 empty] | 单项工程(17房屋建筑与装饰)
其他工程 | [8 empty] | 单位工程(17房屋建筑与装饰)
金属构件工程 | [8 empty] | 分项工程(17房屋建筑与装饰)
护窗栏杆H=900
20 | 011503001020 | 金属扶手、栏杆、栏板 | (1)900高防护栏杆 (2)Φ60钢管扶手（实厚1.05mm-1.1mm） (3)Φ28钢立柱(实厚0.68mm-0.72mm) (4)Φ60钢管（实厚1.05mm-1.1mm） | m | 19.2
分部分项工程量清单与计价表
工程名称：泉州海洋职业学院四期 | [6 empty] | 第3页 共4页
序号 | 项目编码 | 项目名称 | 项目特征描述 | 计量单位 | 工程量 | 金 额(元)
[6 empty] | 全费用综合单价（不含税） |  | 合价
(5)参国标15J403-1，第D13页，PB1型（规格要求按以上要求）
靠墙扶手
21 | 011503001021 | 金属扶手、栏杆、栏板 | (1)靠墙扶手 (2)规格型号 ①.大管直径60cm（实厚1.05mm-1.1mm） ②立柱管直径28cm(实厚0.68mm-0.72mm) ③品牌：宇航、固美、南方304不锈钢 （3）做法参国标15J403-1 B1/B14（规格要求按以上要求） | m | 90.744
楼梯栏杆H=900
22 | 011503001022 | 金属扶手、栏杆、栏板 | (1)楼梯栏杆H=900 (2)规格型号 ①.大管直径60cm（实厚1.05mm-1.1mm） ②立柱管直径28cm(实厚0.68mm-0.72mm) ③品牌：宇航、固美、南方304不锈钢 （3）做法参国标15J403-1 B1/B14（规格要求按以上要求） | m | 90.744
楼梯栏杆H=1100
23 | 011503001023 | 金属扶手、栏杆、栏板 | (1)楼梯栏杆、防护栏杆H=1100 (2)规格型号 ①.大管直径63cm（实厚1.05mm-1.1mm） ②.站脚管直径63cm（实厚0.88mm-0.9mm） ③.上下边管直径38cm（实厚0.88mm-0.9mm） ④.小管直径25cm(实厚0.68mm-0.72mm) ⑤.内空10cm ⑥.品牌：宇航、固美、南方304不锈钢 （3）做法参国标15J403-1，B7/B17（规格要求按以上要求） | m | 3
室外空调栏杆h=600高
24 | 011503001024 | 金属扶手、栏杆、栏板 | (1)室外空调栏杆h=600高 品牌：宇航、固美、南方 304不锈钢 黑色烤漆 横管方管30*30*07 竖管方管25*25*07 | m | 413.8
学生公寓6# | [8 empty] | 单项工程(17房屋建筑与装饰)
其他工程 | [8 empty] | 单位工程(17房屋建筑与装饰)
金属构件工程 | [8 empty] | 分项工程(17房屋建筑与装饰)
栏杆H=900
25 | 011503001025 | 金属扶手、栏杆、栏板 | (1)楼梯栏杆、防护栏杆H=900 (2)规格型号 ①.大管直径63cm（实厚1.05mm-1.1mm） ②.站脚管直径63cm（实厚0.88mm-0.9mm） ③.上下边管直径38cm（实厚0.88mm-0.9mm） ④.小管直径25cm(实厚0.68mm-0.72mm) ⑤.内空10cm ⑥.品牌：宇航、固美、南方304不锈钢 （3）做法参国标15J403-1，B7/B17（规格要求按以上要求） | m | 119.878
栏杆H=1100
26 | 011503001026 | 金属扶手、栏杆、栏板 | (1)楼梯栏杆、防护栏杆H=1100 (2)规格型号 ①.大管直径63cm（实厚1.05mm-1.1mm） ②.站脚管直径63cm（实厚0.88mm-0.9mm） ③.上下边管直径38cm（实厚0.88mm-0.9mm） ④.小管直径25cm(实厚0.68mm-0.72mm) ⑤.内空10cm ⑥.品牌：宇航、固美、南方304不锈钢 （3）做法参国标15J403-1，B7/B17（规格要求按以上要求） | m | 7.55
防护栏杆H=450 直线型
27 | 011503001027 | 金属扶手、栏杆、栏板 | (1)护栏H=450 直线型 (2)规格型号 ①.大管直径63cm（实厚1.05mm-1.1mm） ②.站脚管直径63cm（实厚0.88mm-0.9mm） ③.上下边管直径38cm（实厚0.88mm-0.9mm） ④.小管直径25cm(实厚0.68mm-0.72mm) ⑤.内空10cm ⑥.品牌：宇航、固美、南方304不锈钢 （3）做法参国标15J403-1，B7/B17（规格要求按以上要求） | m | 7.8
室外空调栏杆h=600高
28 | 011503001028 | 金属扶手、栏杆、栏板 | (1)室外空调栏杆h=600高 品牌：宇航、固美、南方 304不锈钢 黑色烤漆 横管方管30*30*07 竖管方管25*25*07 | m | 371.4
学生公寓7# | [8 empty] | 单项工程(17房屋建筑与装饰)
其他工程 | [8 empty] | 单位工程(17房屋建筑与装饰)
金属构件工程 | [8 empty] | 分项工程(17房屋建筑与装饰)
分部分项工程量清单与计价表
工程名称：泉州海洋职业学院四期 | [6 empty] | 第4页 共4页
序号 | 项目编码 | 项目名称 | 项目特征描述 | 计量单位 | 工程量 | 金 额(元)
[6 empty] | 全费用综合单价（不含税） |  | 合价
栏杆H=900
29 | 011503001029 | 金属扶手、栏杆、栏板 | (1)楼梯栏杆、防护栏杆H=900 (2)规格型号 ①.大管直径63cm（实厚1.05mm-1.1mm） ②.站脚管直径63cm（实厚0.88mm-0.9mm） ③.上下边管直径38cm（实厚0.88mm-0.9mm） ④.小管直径25cm(实厚0.68mm-0.72mm) ⑤.内空10cm ⑥.品牌：宇航、固美、南方304不锈钢 （3）做法参国标15J403-1，B7/B17（规格要求按以上要求） | m | 240.254
栏杆H=1100
30 | 011503001030 | 金属扶手、栏杆、栏板 | (1)楼梯栏杆、防护栏杆H=1100 (2)规格型号 ①.大管直径63cm（实厚1.05mm-1.1mm） ②.站脚管直径63cm（实厚0.88mm-0.9mm） ③.上下边管直径38cm（实厚0.88mm-0.9mm） ④.小管直径25cm(实厚0.68mm-0.72mm) ⑤.内空10cm ⑥.品牌：宇航、固美、南方304不锈钢 （3）做法参国标15J403-1，B7/B17（规格要求按以上要求） | m | 11.4
防护栏杆H=450 直线型
31 | 011503001031 | 金属扶手、栏杆、栏板 | (1)护栏H=450 直线型 (2)规格型号 ①.大管直径63cm（实厚1.05mm-1.1mm） ②.站脚管直径63cm（实厚0.88mm-0.9mm） ③.上下边管直径38cm（实厚0.88mm-0.9mm） ④.小管直径25cm(实厚0.68mm-0.72mm) ⑤.内空10cm ⑥.品牌：宇航、固美、南方304不锈钢 （3）做法参国标15J403-1，B7/B17（规格要求按以上要求） | m | 7.8
配电房 | [8 empty] | 单项工程(17房屋建筑与装饰)
房屋建筑与装饰工程 | [8 empty] | 单位工程(17房屋建筑与装饰)
金属构件工程 | [8 empty] | 分项工程(17房屋建筑与装饰)
32 | 011503001032 | 金属扶手、栏杆、栏板 | (1)1200高防护栏杆 (2)Φ60钢管扶手（实厚1.05mm-1.1mm） (3)Φ28钢立柱(实厚0.68mm-0.72mm) (4)Φ60钢管（实厚1.05mm-1.1mm） (3)参国标15J403-1，第D13页，PB1型（规格要求按以上要求） | m | 42.824
33 | 010516002001 | 预埋铁件 | (1)预埋铁件 | t | 0.252
地下室 | [8 empty] | 单项工程(17房屋建筑与装饰)
地下室 | [8 empty] | 单位工程(17房屋建筑与装饰)
金属构件工程 | [8 empty] | 分项工程(17房屋建筑与装饰)
栏杆H=900
34 | 011503001033 | 金属扶手、栏杆、栏板 | (1)楼梯栏杆、防护栏杆H=900 (2)规格型号 ①.大管直径63cm（实厚1.05mm-1.1mm） ②.站脚管直径63cm（实厚0.88mm-0.9mm） ③.上下边管直径38cm（实厚0.88mm-0.9mm） ④.小管直径25cm(实厚0.68mm-0.72mm) ⑤.内空10cm ⑥.品牌：宇航、固美、南方304不锈钢 （3）做法参国标15J403-1，B7/B17（规格要求按以上要求） | m | 56.656
坡道栏杆
35 | 011503001034 | 金属扶手、栏杆、栏板 | (1)坡道栏杆【含预埋件】 (2)Φ60横钢管（实厚1.05mm-1.1mm） (3)Φ40横钢管（实厚0.88mm-0.9mm） (4)Φ80竖钢管（实厚1.1mm-1.2mm），每隔1500mm设一根竖撑； (5)100*100*4钢板 | m | 42.68
合 计